## 02-01-01 Дорожная одежда
Приложение № 2
Утверждено приказом № 421 от 4 августа 2020 г. Минстроя РФ в редакции приказа № 557 от 7 июля 2022 г.
УТВЕРЖДАЮ:
Заказчик
Иванов И.И.
"_____" ________________ 2022 года
Наименование программного продукта | [5 empty] | ГРАНД-Смета, версия 2022.2
Наименование редакции сметных нормативов | [5 empty] | Изменения в сметные нормы, федеральные единичные расценки и отдельные составляющие к ним, включенные в федеральный реестр сметных нормативов приказами Минстроя России от 26 декабря 2019 г. № 871/пр, 872/пр, 873/пр, 874/пр, 875/пр, 876/пр (в ред. приказов от 30.03.2020 № 171/пр, 172/пр, от 01.06.2020 № 294/пр, 295/пр, от 30.06.2020 № 352/пр, 353/пр, от 20.10.2020 № 635/пр, 636/пр, от 09.02.2021 № 50/пр, 51/пр, от 24.05.2021 № 320/пр, 321/пр, от 24.06.2021 № 407/пр, 408/пр, от 14.10.2021 № 745/пр, 746/пр), от 20.12.2021 № 961/пр, 962/пр) | [7 empty] | Изменения в сметные нормы, федеральные единичные расценки и отдельные составляющие к ним, включенные в федеральный реестр сметных нормативов приказами Минстроя России от 26 декабря 2019 г. № 871/пр, 872/пр, 873/пр, 874/пр, 875/пр, 876/пр (в ред. приказов от 30.03.2020 № 171/пр, 172/пр, от 01.06.2020 № 294/пр, 295/пр, от 30.06.2020 № 352/пр, 353/пр, от 20.10.2020 № 635/пр, 636/пр, от 09.02.2021 № 50/пр, 51/пр, от 24.05.2021 № 320/пр, 321/пр, от 24.06.2021 № 407/пр, 408/пр, от 14.10.2021 № 745/пр, 746/пр), от 20.12.2021 № 961/пр, 962/пр)
Реквизиты приказа Минстроя России об утверждении дополнений и изменений к сметным нормативам
Реквизиты письма Минстроя России об индексах изменения сметной стоимости строительства, включаемые в федеральный реестр сметных нормативов и размещаемые в федеральной государственной информационной системе ценообразования в строительстве, подготовленного в соответствии пунктом 85 Методики расчета индексов изменения сметной стоимости строительства, утвержденной приказом Министерства строительства и жилищно-коммунального хозяйства Российской Федерации от 5 июня 2019 г. № 326/пр¹
Реквизиты нормативного правового акта об утверждении оплаты труда, утверждаемый в соответствии с пунктом 22(1) Правилами мониторинга цен, утвержденными постановлением Правительства Российской Федерации от 23 декабря 2016 г. № 1452
Наименование субъекта Российской Федерации
Наименование зоны субъекта Российской Федерации
Ремонт автомобильной дороги местного значения Пензенской области | [14 empty] | Ремонт автомобильной дороги местного значения с.Грабово - с.Чертково Бессоновского района Пензенской области км 0+000 - км 7+009 I этап
(наименование стройки)
Ремонт автомобильной дороги местного значения Пензенской области | [15 empty] | Ремонт автомобильной дороги местного значения с.Грабово - с.Чертково Бессоновского района Пензенской области км 0+000 - км 7+009 I этап
(наименование объекта капитального строительства)
ЛОКАЛЬНЫЙ СМЕТНЫЙ РАСЧЕТ (СМЕТА) № 02-01-01
Дорожная одежда | [16 empty] | Дорожная одежда
(наименование конструктивного решения)
Составлен | базисно-индексным | методом
Основание | Ведомость дефектов и намечаемых работ
(проектная и (или) иная техническая документация)
Составлен(а) в текущем (базисном) уровне цен
Сметная стоимость |  |  |  | тыс.руб.
в том числе:
| строительных работ |  |  | тыс.руб. |  | Средства на оплату труда рабочих | [6 empty] | тыс.руб.
| монтажных работ | 0 | (0) | тыс.руб. |  | Нормативные затраты труда рабочих | [6 empty] | чел.час.
| оборудования | 0 | (0) | тыс.руб. |  | Нормативные затраты труда машинистов | [6 empty] | чел.час.
| прочих затрат | 0 | (0) | тыс.руб.
№ п/п | Обоснование | Наименование работ и затрат |  |  | Единица измерения | Количество |  |  | Сметная стоимость в базисном уровне цен (в текущем уровне цен (гр. 8) для ресурсов, отсутствующих в ФРСН), руб. |  |  | Индексы | Сметная стоимость в текущем уровне цен, руб.
[6 empty] | на единицу | коэффициенты | всего с учетом коэффициентов | на единицу | коэффициенты | всего
1 | 2 | 3 |  |  | 4 | 5 | 6 | 7 | 8 | 9 | 10 | 11 | 12
Раздел 1. | [17 empty] | Раздел 1. Восстановление целостности дорожной одежды
1 | ФЕР27-00-000-00 | Наименование работ и затрат |  |  | 4: 100 м3; 7: 0 | [5 empty] | Разборка покрытий и оснований: асфальтобетонных
|  | Объем=0 / 100 | [17 empty] | Объем=378 / 100
| Прил.27.3 п.3.1 | Производство работ на одной половине проезжей части при систематическом движении транспорта на другой ОЗП=1,2; ЭМ=1,2 к расх.; ЗПМ=1,2; ТЗ=1,2; ТЗМ=1,2 | [18 empty] | Производство работ на одной половине проезжей части при систематическом движении транспорта на другой ОЗП=1,2; ЭМ=1,2 к расх.; ЗПМ=1,2; ТЗ=1,2; ТЗМ=1,2
| 1 | ОТ |  |  | 8: 0; 9: 0; 10: 0 | [8 empty] | ОТ
| 2 | ЭМ |  |  | 8: 0; 9: 0; 10: 0 | [8 empty] | ЭМ
| 3 | в т.ч. ОТм |  |  | 8: 0; 9: 0; 10: 0 | [8 empty] | в т.ч. ОТм
|  | ЗТ |  |  | 4: чел.-ч; 5: 0; 6: 0; 7: 0 | [9 empty] | ЗТ
|  | ЗТм |  |  | 4: чел.-ч; 5: 0; 6: 0; 7: 0 | [9 empty] | ЗТм
|  | Итого по расценке |  |  | 8: 0; 10: 0 | [10 empty] | Итого по расценке
|  | ФОТ |  |  | 10: 0 | [9 empty] | ФОТ
| Приказ № 812/пр от 21.12.2020 Прил. п.21 (в ред. пр. № 636/пр от 02.09.2021) | НР Автомобильные дороги |  |  | 4: %; 5: 0; 7: 0; 10: 0 | [9 empty] | НР Автомобильные дороги
| Приказ № 774/пр от 11.12.2020 Прил. п.21 (в ред. пр. № 317/пр от 22.04.2022) | СП Автомобильные дороги |  |  | 4: %; 5: 0; 7: 0; 10: 0 | [9 empty] | СП Автомобильные дороги
|  | Всего по позиции |  |  | 10: 0 | [11 empty] | Всего по позиции
2 | ФССЦпг-01-01-01-043 | Погрузо-разгрузочные работы при автомобильных перевозках: Погрузка мусора строительного с погрузкой экскаваторами емкостью ковша до 0,5 м3 |  |  | 4: 1 т груза; 7: 831.6; 8: 3.28; 10: 2727.65 | [5 empty] | Погрузо-разгрузочные работы при автомобильных перевозках: Погрузка мусора строительного с погрузкой экскаваторами емкостью ковша до 0,5 м3
|  | Объем=3,78*100*2,2 | [17 empty] | Объем=3,78*100*2,2
|  | Всего по позиции |  |  | 10: 2727.65 | [11 empty] | Всего по позиции
3 | ФССЦпг-03-21-01-015 | Перевозка грузов автомобилями-самосвалами грузоподъемностью 10 т работающих вне карьера на расстояние: I класс груза до 15 км |  |  | 4: 1 т груза; 7: 831.6; 8: 13.38; 10: 11126.81 | [5 empty] | Перевозка грузов автомобилями-самосвалами грузоподъемностью 10 т работающих вне карьера на расстояние: I класс груза до 15 км
|  | Всего по позиции |  |  | 10: 11126.81 | [11 empty] | Всего по позиции
4 | ФЕР27-03-008-02 | Разборка покрытий и оснований: щебеночных |  |  | 4: 100 м3; 7: 8.4 | [5 empty] | Разборка покрытий и оснований: щебеночных
|  | Объем=840 / 100 | [17 empty] | Объем=840 / 100
| Прил.27.3 п.3.1 | Производство работ на одной половине проезжей части при систематическом движении транспорта на другой ОЗП=1,2; ЭМ=1,2 к расх.; ЗПМ=1,2; ТЗ=1,2; ТЗМ=1,2 | [18 empty] | Производство работ на одной половине проезжей части при систематическом движении транспорта на другой ОЗП=1,2; ЭМ=1,2 к расх.; ЗПМ=1,2; ТЗ=1,2; ТЗМ=1,2
| 1 | ОТ |  |  | 8: 103.12; 9: 1.2; 10: 1039.45 | [8 empty] | ОТ
| 2 | ЭМ |  |  | 8: 407.65; 9: 1.2; 10: 4109.11 | [8 empty] | ЭМ
| 3 | в т.ч. ОТм |  |  | 8: 50.3; 9: 1.2; 10: 507.02 | [8 empty] | в т.ч. ОТм
|  | ЗТ |  |  | 4: чел.-ч; 5: 13.22; 6: 1.2; 7: 133.2576 | [9 empty] | ЗТ
|  | ЗТм |  |  | 4: чел.-ч; 5: 3.79; 6: 1.2; 7: 38.2032 | [9 empty] | ЗТм
|  | Итого по расценке |  |  | 8: 510.77; 10: 5148.56 | [10 empty] | Итого по расценке
|  | ФОТ |  |  | 10: 1546.47 | [9 empty] | ФОТ
| Приказ № 812/пр от 21.12.2020 Прил. п.21 (в ред. пр. № 636/пр от 02.09.2021) | НР Автомобильные дороги |  |  | 4: %; 5: 147; 7: 147; 10: 2273.31 | [9 empty] | НР Автомобильные дороги
| Приказ № 774/пр от 11.12.2020 Прил. п.21 (в ред. пр. № 317/пр от 22.04.2022) | СП Автомобильные дороги |  |  | 4: %; 5: 134; 7: 134; 10: 2072.27 | [9 empty] | СП Автомобильные дороги
|  | Всего по позиции |  |  | 10: 9494.14 | [11 empty] | Всего по позиции
5 | ФССЦпг-01-01-01-034 | Погрузо-разгрузочные работы при автомобильных перевозках: Погрузка щебня (выгрузка учитывает затраты на штабелирование) |  |  | 4: 1 т груза; 7: 1050; 8: 3.28; 10: 3444 | [5 empty] | Погрузо-разгрузочные работы при автомобильных перевозках: Погрузка щебня (выгрузка учитывает затраты на штабелирование)
|  | Объем=8,4*100*1,25 | [17 empty] | Объем=8,4*100*1,25
|  | Всего по позиции |  |  | 10: 3444 | [11 empty] | Всего по позиции
6 | ФССЦпг-03-21-01-015 | Перевозка грузов автомобилями-самосвалами грузоподъемностью 10 т работающих вне карьера на расстояние: I класс груза до 15 км |  |  | 4: 1 т груза; 7: 1050; 8: 13.38; 10: 14049 | [5 empty] | Перевозка грузов автомобилями-самосвалами грузоподъемностью 10 т работающих вне карьера на расстояние: I класс груза до 15 км
|  | Всего по позиции |  |  | 10: 14049 | [11 empty] | Всего по позиции
7 | ФЕР01-01-013-02 | Разработка грунта с погрузкой на автомобили-самосвалы экскаваторами с ковшом вместимостью: 1 (1-1,2) м3, группа грунтов 2 |  |  | 4: 1000 м3; 7: 1.092 | [5 empty] | Разработка грунта с погрузкой на автомобили-самосвалы экскаваторами с ковшом вместимостью: 1 (1-1,2) м3, группа грунтов 2
|  | Объем=1092 / 1000 | [17 empty] | Объем=1092 / 1000
| 1 | ОТ |  |  | 8: 53.82; 10: 58.77 | [8 empty] | ОТ
| 2 | ЭМ |  |  | 8: 2238.85; 10: 2444.82 | [8 empty] | ЭМ
| 3 | в т.ч. ОТм |  |  | 8: 270; 10: 294.84 | [8 empty] | в т.ч. ОТм
| 4 | М |  |  | 8: 4.34; 10: 4.74 | [8 empty] | М
|  | ЗТ |  |  | 4: чел.-ч; 5: 6.9; 7: 7.5348 | [9 empty] | ЗТ
|  | ЗТм |  |  | 4: чел.-ч; 5: 20; 7: 21.84 | [9 empty] | ЗТм
|  | Итого по расценке |  |  | 8: 2297.01; 10: 2508.33 | [10 empty] | Итого по расценке
|  | ФОТ |  |  | 10: 353.61 | [9 empty] | ФОТ
| Приказ № 812/пр от 21.12.2020 Прил. п.1.1 | НР Земляные работы, выполняемые механизированным способом |  |  | 4: %; 5: 92; 7: 92; 10: 325.32 | [9 empty] | НР Земляные работы, выполняемые механизированным способом
| Приказ № 774/пр от 11.12.2020 Прил. п.1.1 | СП Земляные работы, выполняемые механизированным способом |  |  | 4: %; 5: 46; 7: 46; 10: 162.66 | [9 empty] | СП Земляные работы, выполняемые механизированным способом
|  | Всего по позиции |  |  | 10: 2996.31 | [11 empty] | Всего по позиции
8 | ФССЦпг-03-21-01-015 | Перевозка грузов автомобилями-самосвалами грузоподъемностью 10 т работающих вне карьера на расстояние: I класс груза до 15 км |  |  | 4: 1 т груза; 7: 1911; 8: 13.38; 10: 25569.18 | [5 empty] | Перевозка грузов автомобилями-самосвалами грузоподъемностью 10 т работающих вне карьера на расстояние: I класс груза до 15 км
|  | Объем=1,092*1000*1,75 | [17 empty] | Объем=1,092*1000*1,75
|  | Всего по позиции |  |  | 10: 25569.18 | [11 empty] | Всего по позиции
9 | ФЕР27-04-001-01 | Устройство подстилающих и выравнивающих слоев оснований: из песка |  |  | 4: 100 м3; 7: 14.2 | [5 empty] | Устройство подстилающих и выравнивающих слоев оснований: из песка
|  | Объем=1420 / 100 | [17 empty] | Объем=1420 / 100
| Прил.27.3 п.3.1 | Производство работ на одной половине проезжей части при систематическом движении транспорта на другой ОЗП=1,2; ЭМ=1,2 к расх.; ЗПМ=1,2; ТЗ=1,2; ТЗМ=1,2 | [18 empty] | Производство работ на одной половине проезжей части при систематическом движении транспорта на другой ОЗП=1,2; ЭМ=1,2 к расх.; ЗПМ=1,2; ТЗ=1,2; ТЗМ=1,2
| 1 | ОТ |  |  | 8: 115.49; 9: 1.2; 10: 1967.95 | [8 empty] | ОТ
| 2 | ЭМ |  |  | 8: 3262.79; 9: 1.2; 10: 55597.94 | [8 empty] | ЭМ
| 3 | в т.ч. ОТм |  |  | 8: 171.22; 9: 1.2; 10: 2917.59 | [8 empty] | в т.ч. ОТм
| 4 | М |  |  | 8: 12.2; 10: 173.24 | [8 empty] | М
П,Н | 02.3.01.02 | Песок для строительных работ природный |  |  | 4: м3; 5: 0; 7: 0 | [12 empty] | Песок для строительных работ природный
|  | ЗТ |  |  | 4: чел.-ч; 5: 14.4; 6: 1.2; 7: 245.376 | [9 empty] | ЗТ
|  | ЗТм |  |  | 4: чел.-ч; 5: 13.88; 6: 1.2; 7: 236.5152 | [9 empty] | ЗТм
|  | Итого по расценке |  |  | 8: 3390.48; 10: 57739.13 | [10 empty] | Итого по расценке
|  | ФОТ |  |  | 10: 4885.54 | [9 empty] | ФОТ
| Приказ № 812/пр от 21.12.2020 Прил. п.21 (в ред. пр. № 636/пр от 02.09.2021) | НР Автомобильные дороги |  |  | 4: %; 5: 147; 7: 147; 10: 7181.74 | [9 empty] | НР Автомобильные дороги
| Приказ № 774/пр от 11.12.2020 Прил. п.21 (в ред. пр. № 317/пр от 22.04.2022) | СП Автомобильные дороги |  |  | 4: %; 5: 134; 7: 134; 10: 6546.62 | [9 empty] | СП Автомобильные дороги
|  | Всего по позиции |  |  | 10: 71467.49 | [11 empty] | Всего по позиции
10 | ФССЦ-02.3.01.02-0016 Прим. | Песок природный для строительных: работ средний с крупностью зерен размером свыше 5 мм-до 5% по массе |  |  | 4: м3; 7: 1562; 8: 55.26; 10: 86316.12 | [5 empty] | Песок природный для строительных: работ средний с крупностью зерен размером свыше 5 мм-до 5% по массе
|  | Объем=14,2*110 | [17 empty] | Объем=14,2*110
|  | Всего по позиции |  |  | 10: 86316.12 | [11 empty] | Всего по позиции
11 | ФЕР27-04-007-03 | Устройство оснований толщиной 15 см из щебня фракции 40-70 мм при укатке каменных материалов с пределом прочности на сжатие до 68,6 МПа (700 кгс/см2): нижнего слоя двухслойных (фр 45-63 мм) |  |  | 4: 1000 м2; 7: 4.928 | [5 empty] | Устройство оснований толщиной 15 см из щебня фракции 40-70 мм при укатке каменных материалов с пределом прочности на сжатие до 68,6 МПа (700 кгс/см2): нижнего слоя двухслойных (фр 45-63 мм)
|  | Объем=4928 / 1000 | [17 empty] | Объем=4928 / 1000
| Прил.27.3 п.3.1 | Производство работ на одной половине проезжей части при систематическом движении транспорта на другой ОЗП=1,2; ЭМ=1,2 к расх.; ЗПМ=1,2; ТЗ=1,2; ТЗМ=1,2 | [18 empty] | Производство работ на одной половине проезжей части при систематическом движении транспорта на другой ОЗП=1,2; ЭМ=1,2 к расх.; ЗПМ=1,2; ТЗ=1,2; ТЗМ=1,2
| 1 | ОТ |  |  | 8: 233.66; 9: 1.2; 10: 1381.77 | [8 empty] | ОТ
| 2 | ЭМ |  |  | 8: 4162.99; 9: 1.2; 10: 24618.26 | [8 empty] | ЭМ
| 3 | в т.ч. ОТм |  |  | 8: 263.42; 9: 1.2; 10: 1557.76 | [8 empty] | в т.ч. ОТм
| 4 | М |  |  | 8: 18684.2; 10: 92075.74 | [8 empty] | М
|  | ЗТ |  |  | 4: чел.-ч; 5: 28.6; 6: 1.2; 7: 169.129 | [9 empty] | ЗТ
|  | ЗТм |  |  | 4: чел.-ч; 5: 23.14; 6: 1.2; 7: 136.8407 | [9 empty] | ЗТм
|  | Итого по расценке |  |  | 8: 23080.85; 10: 118075.77 | [10 empty] | Итого по расценке
|  | ФОТ |  |  | 10: 2939.53 | [9 empty] | ФОТ
| Приказ № 812/пр от 21.12.2020 Прил. п.21 (в ред. пр. № 636/пр от 02.09.2021) | НР Автомобильные дороги |  |  | 4: %; 5: 147; 7: 147; 10: 4321.11 | [9 empty] | НР Автомобильные дороги
| Приказ № 774/пр от 11.12.2020 Прил. п.21 (в ред. пр. № 317/пр от 22.04.2022) | СП Автомобильные дороги |  |  | 4: %; 5: 134; 7: 134; 10: 3938.97 | [9 empty] | СП Автомобильные дороги
|  | Всего по позиции |  |  | 10: 126335.85 | [11 empty] | Всего по позиции
12 | 02.2.05.04-1812 | Щебень М 600, фракция 40-80(70) мм, группа 2 |  |  | 4: м3; 7: -931.392; 8: 98.6; 10: -91835.25 | [5 empty] | Щебень М 600, фракция 40-80(70) мм, группа 2
|  | Всего по позиции |  |  | 10: -91835.25 | [11 empty] | Всего по позиции
13 | ФССЦ-02.2.05.04-1812 | (прим) Щебень М 600, фракция 40-80(70) мм, группа 2 (фр 45-63 мм) |  |  | 4: м3; 7: 931.392; 8: 98.6; 10: 91835.25 | [5 empty] | (прим) Щебень М 600, фракция 40-80(70) мм, группа 2 (фр 45-63 мм)
|  | Всего по позиции |  |  | 10: 91835.25 | [11 empty] | Всего по позиции
14 | ФЕР27-04-007-04 | На каждый 1 см изменения толщины слоя добавлять или исключать к расценкам 27-04-007-01, 27-04-007-02, 27-04-007-03 (Доведение до 16 см, добавить 1см) |  |  | 4: 1000 м2; 7: 4.928 | [5 empty] | На каждый 1 см изменения толщины слоя добавлять или исключать к расценкам 27-04-007-01, 27-04-007-02, 27-04-007-03 (Доведение до 16 см, добавить 1см)
| Прил.27.3 п.3.1 | Производство работ на одной половине проезжей части при систематическом движении транспорта на другой ОЗП=1,2; ЭМ=1,2 к расх.; ЗПМ=1,2; ТЗ=1,2; ТЗМ=1,2 | [18 empty] | Производство работ на одной половине проезжей части при систематическом движении транспорта на другой ОЗП=1,2; ЭМ=1,2 к расх.; ЗПМ=1,2; ТЗ=1,2; ТЗМ=1,2
| 2 | ЭМ |  |  | 8: 468.89; 9: 1.2; 10: 2772.83 | [8 empty] | ЭМ
| 3 | в т.ч. ОТм |  |  | 8: 27.84; 9: 1.2; 10: 164.63 | [8 empty] | в т.ч. ОТм
| 4 | М |  |  | 8: 1242.36; 10: 6122.35 | [8 empty] | М
|  | ЗТм |  |  | 4: чел.-ч; 5: 2.51; 6: 1.2; 7: 14.8431 | [9 empty] | ЗТм
|  | Итого по расценке |  |  | 8: 1711.25; 10: 8895.18 | [10 empty] | Итого по расценке
|  | ФОТ |  |  | 10: 164.63 | [9 empty] | ФОТ
| Приказ № 812/пр от 21.12.2020 Прил. п.21 (в ред. пр. № 636/пр от 02.09.2021) | НР Автомобильные дороги |  |  | 4: %; 5: 147; 7: 147; 10: 242.01 | [9 empty] | НР Автомобильные дороги
| Приказ № 774/пр от 11.12.2020 Прил. п.21 (в ред. пр. № 317/пр от 22.04.2022) | СП Автомобильные дороги |  |  | 4: %; 5: 134; 7: 134; 10: 220.6 | [9 empty] | СП Автомобильные дороги
|  | Всего по позиции |  |  | 10: 9357.79 | [11 empty] | Всего по позиции
15 | 02.2.05.04-1812 | Щебень М 600, фракция 40-80(70) мм, группа 2 |  |  | 4: м3; 7: -62.0928; 8: 98.6; 10: -6122.35 | [5 empty] | Щебень М 600, фракция 40-80(70) мм, группа 2
|  | Всего по позиции |  |  | 10: -6122.35 | [11 empty] | Всего по позиции
16 | ФССЦ-02.2.05.04-1812 | (прим) Щебень М 600, фракция 40-80(70) мм, группа 2 (фр 45-63 мм) |  |  | 4: м3; 7: 62.0928; 8: 98.6; 10: 6122.35 | [5 empty] | (прим) Щебень М 600, фракция 40-80(70) мм, группа 2 (фр 45-63 мм)
|  | Всего по позиции |  |  | 10: 6122.35 | [11 empty] | Всего по позиции
17 | ФЕР27-04-007-02 | Устройство оснований толщиной 15 см из щебня фракции 40-70 мм при укатке каменных материалов с пределом прочности на сжатие до 68,6 МПа (700 кгс/см2): верхнего слоя двухслойных |  |  | 4: 1000 м2; 7: 4.718 | [5 empty] | Устройство оснований толщиной 15 см из щебня фракции 40-70 мм при укатке каменных материалов с пределом прочности на сжатие до 68,6 МПа (700 кгс/см2): верхнего слоя двухслойных
|  | Объем=4718 / 1000 | [17 empty] | Объем=4718 / 1000
| Прил.27.3 п.3.1 | Производство работ на одной половине проезжей части при систематическом движении транспорта на другой ОЗП=1,2; ЭМ=1,2 к расх.; ЗПМ=1,2; ТЗ=1,2; ТЗМ=1,2 | [18 empty] | Производство работ на одной половине проезжей части при систематическом движении транспорта на другой ОЗП=1,2; ЭМ=1,2 к расх.; ЗПМ=1,2; ТЗ=1,2; ТЗМ=1,2
| 1 | ОТ |  |  | 8: 269.61; 9: 1.2; 10: 1526.42 | [8 empty] | ОТ
| 2 | ЭМ |  |  | 8: 6597.56; 9: 1.2; 10: 37352.75 | [8 empty] | ЭМ
| 3 | в т.ч. ОТм |  |  | 8: 399.38; 9: 1.2; 10: 2261.13 | [8 empty] | в т.ч. ОТм
| 4 | М |  |  | 8: 20487.6; 10: 96660.5 | [8 empty] | М
|  | ЗТ |  |  | 4: чел.-ч; 5: 33; 6: 1.2; 7: 186.8328 | [9 empty] | ЗТ
|  | ЗТм |  |  | 4: чел.-ч; 5: 35.13; 6: 1.2; 7: 198.892 | [9 empty] | ЗТм
|  | Итого по расценке |  |  | 8: 27354.77; 10: 135539.67 | [10 empty] | Итого по расценке
|  | ФОТ |  |  | 10: 3787.55 | [9 empty] | ФОТ
| Приказ № 812/пр от 21.12.2020 Прил. п.21 (в ред. пр. № 636/пр от 02.09.2021) | НР Автомобильные дороги |  |  | 4: %; 5: 147; 7: 147; 10: 5567.7 | [9 empty] | НР Автомобильные дороги
| Приказ № 774/пр от 11.12.2020 Прил. п.21 (в ред. пр. № 317/пр от 22.04.2022) | СП Автомобильные дороги |  |  | 4: %; 5: 134; 7: 134; 10: 5075.32 | [9 empty] | СП Автомобильные дороги
|  | Всего по позиции |  |  | 10: 146182.69 | [11 empty] | Всего по позиции
18 | 02.2.05.04-1692 | Щебень М 600, фракция 10-20 мм, группа 2 |  |  | 4: м3; 7: -70.77; 8: 118.6; 10: -8393.32 | [5 empty] | Щебень М 600, фракция 10-20 мм, группа 2
|  | Всего по позиции |  |  | 10: -8393.32 | [11 empty] | Всего по позиции
19 | ФССЦ-02.2.05.04-1692 | (прим) Щебень М 600, фракция 10-20 мм, группа 2 (16-22,4 мм) |  |  | 4: м3; 7: 70.77; 8: 118.6; 10: 8393.32 | [5 empty] | (прим) Щебень М 600, фракция 10-20 мм, группа 2 (16-22,4 мм)
|  | Всего по позиции |  |  | 10: 8393.32 | [11 empty] | Всего по позиции
20 | 02.2.05.04-1812 | Щебень М 600, фракция 40-80(70) мм, группа 2 |  |  | 4: м3; 7: -891.702; 8: 98.6; 10: -87921.82 | [5 empty] | Щебень М 600, фракция 40-80(70) мм, группа 2
|  | Всего по позиции |  |  | 10: -87921.82 | [11 empty] | Всего по позиции
21 | ФССЦ-02.2.05.04-1812 | (прим) Щебень М 600, фракция 40-80(70) мм, группа 2 (фр 45-63 мм) |  |  | 4: м3; 7: 891.702; 8: 98.6; 10: 87921.82 | [5 empty] | (прим) Щебень М 600, фракция 40-80(70) мм, группа 2 (фр 45-63 мм)
|  | Всего по позиции |  |  | 10: 87921.82 | [11 empty] | Всего по позиции
22 | ФЕР27-04-007-04 | На каждый 1 см изменения толщины слоя добавлять или исключать к расценкам 27-04-007-01, 27-04-007-02, 27-04-007-03 (Доведение до 14 см, исключить 1см) |  |  | 4: 1000 м2; 7: -4.718 | [5 empty] | На каждый 1 см изменения толщины слоя добавлять или исключать к расценкам 27-04-007-01, 27-04-007-02, 27-04-007-03 (Доведение до 14 см, исключить 1см)
| Прил.27.3 п.3.1 | Производство работ на одной половине проезжей части при систематическом движении транспорта на другой ОЗП=1,2; ЭМ=1,2 к расх.; ЗПМ=1,2; ТЗ=1,2; ТЗМ=1,2 | [18 empty] | Производство работ на одной половине проезжей части при систематическом движении транспорта на другой ОЗП=1,2; ЭМ=1,2 к расх.; ЗПМ=1,2; ТЗ=1,2; ТЗМ=1,2
| 2 | ЭМ |  |  | 8: 468.89; 9: 1.2; 10: -2654.67 | [8 empty] | ЭМ
| 3 | в т.ч. ОТм |  |  | 8: 27.84; 9: 1.2; 10: -157.62 | [8 empty] | в т.ч. ОТм
| 4 | М |  |  | 8: 1242.36; 10: -5861.45 | [8 empty] | М
|  | ЗТм |  |  | 4: чел.-ч; 5: 2.51; 6: 1.2; 7: -14.2106 | [9 empty] | ЗТм
|  | Итого по расценке |  |  | 8: 1711.25; 10: -8516.12 | [10 empty] | Итого по расценке
|  | ФОТ |  |  | 10: -157.62 | [9 empty] | ФОТ
| Приказ № 812/пр от 21.12.2020 Прил. п.21 (в ред. пр. № 636/пр от 02.09.2021) | НР Автомобильные дороги |  |  | 4: %; 5: 147; 7: 147; 10: -231.7 | [9 empty] | НР Автомобильные дороги
| Приказ № 774/пр от 11.12.2020 Прил. п.21 (в ред. пр. № 317/пр от 22.04.2022) | СП Автомобильные дороги |  |  | 4: %; 5: 134; 7: 134; 10: -211.21 | [9 empty] | СП Автомобильные дороги
|  | Всего по позиции |  |  | 10: -8959.03 | [11 empty] | Всего по позиции
23 | 02.2.05.04-1812 | Щебень М 600, фракция 40-80(70) мм, группа 2 |  |  | 4: м3; 7: 59.4468; 8: 98.6; 10: 5861.45 | [5 empty] | Щебень М 600, фракция 40-80(70) мм, группа 2
|  | Объем=--59,4468 | [17 empty] | Объем=--59,4468
|  | Всего по позиции |  |  | 10: 5861.45 | [11 empty] | Всего по позиции
24 | ФССЦ-02.2.05.04-1812 | (прим) Щебень М 600, фракция 40-80(70) мм, группа 2 (фр 45-63 мм) |  |  | 4: м3; 7: -59.4468; 8: 98.6; 10: -5861.45 | [5 empty] | (прим) Щебень М 600, фракция 40-80(70) мм, группа 2 (фр 45-63 мм)
|  | Всего по позиции |  |  | 10: -5861.45 | [11 empty] | Всего по позиции
25 | ФЕР27-06-026-01 | Розлив вяжущих материалов |  |  | 4: т; 7: 3.36 | [5 empty] | Розлив вяжущих материалов
| Прил.27.3 п.3.1 | Производство работ на одной половине проезжей части при систематическом движении транспорта на другой ОЗП=1,2; ЭМ=1,2 к расх.; ЗПМ=1,2; ТЗ=1,2; ТЗМ=1,2 | [18 empty] | Производство работ на одной половине проезжей части при систематическом движении транспорта на другой ОЗП=1,2; ЭМ=1,2 к расх.; ЗПМ=1,2; ТЗ=1,2; ТЗМ=1,2
| 2 | ЭМ |  |  | 8: 39.1; 9: 1.2; 10: 157.65 | [8 empty] | ЭМ
| 3 | в т.ч. ОТм |  |  | 8: 7.15; 9: 1.2; 10: 28.83 | [8 empty] | в т.ч. ОТм
Н | 01.2.01.01 | Битум |  |  | 4: т; 5: 1.03; 7: 3.4608 | [12 empty] | Битум
|  | ЗТм |  |  | 4: чел.-ч; 5: 0.66; 6: 1.2; 7: 2.6611 | [9 empty] | ЗТм
|  | Итого по расценке |  |  | 8: 39.1; 10: 157.65 | [10 empty] | Итого по расценке
|  | ФОТ |  |  | 10: 28.83 | [9 empty] | ФОТ
| Приказ № 812/пр от 21.12.2020 Прил. п.21 (в ред. пр. № 636/пр от 02.09.2021) | НР Автомобильные дороги |  |  | 4: %; 5: 147; 7: 147; 10: 42.38 | [9 empty] | НР Автомобильные дороги
| Приказ № 774/пр от 11.12.2020 Прил. п.21 (в ред. пр. № 317/пр от 22.04.2022) | СП Автомобильные дороги |  |  | 4: %; 5: 134; 7: 134; 10: 38.63 | [9 empty] | СП Автомобильные дороги
|  | Всего по позиции |  |  | 10: 238.66 | [11 empty] | Всего по позиции
26 | ФССЦ-01.2.01.01-1024 | Битум нефтяной дорожный БНД 70/100 |  |  | 4: т; 7: 3.4608; 8: 1615.23; 10: 5589.99 | [5 empty] | Битум нефтяной дорожный БНД 70/100
|  | Всего по позиции |  |  | 10: 5589.99 | [11 empty] | Всего по позиции
27 | ФЕР27-06-029-01 | Устройство покрытия из горячих асфальтобетонных смесей асфальтоукладчиками второго типоразмера, толщина слоя 4 см (нижнего слоя) |  |  | 4: 1000 м2; 7: 4.2 | [5 empty] | Устройство покрытия из горячих асфальтобетонных смесей асфальтоукладчиками второго типоразмера, толщина слоя 4 см (нижнего слоя)
|  | Объем=4200 / 1000 | [17 empty] | Объем=4200 / 1000
| Прил.27.3 п.3.1 | Производство работ на одной половине проезжей части при систематическом движении транспорта на другой ОЗП=1,2; ЭМ=1,2 к расх.; ЗПМ=1,2; ТЗ=1,2; ТЗМ=1,2 | [18 empty] | Производство работ на одной половине проезжей части при систематическом движении транспорта на другой ОЗП=1,2; ЭМ=1,2 к расх.; ЗПМ=1,2; ТЗ=1,2; ТЗМ=1,2
| 1 | ОТ |  |  | 8: 182.32; 9: 1.2; 10: 918.89 | [8 empty] | ОТ
| 2 | ЭМ |  |  | 8: 7479.03; 9: 1.2; 10: 37694.31 | [8 empty] | ЭМ
| 3 | в т.ч. ОТм |  |  | 8: 234.46; 9: 1.2; 10: 1181.68 | [8 empty] | в т.ч. ОТм
| 4 | М |  |  | 8: 874.78; 10: 3674.08 | [8 empty] | М
П,Н | 04.2.01.01 | Смесь асфальтобетонная |  |  | 4: т; 5: 0; 7: 0 | [12 empty] | Смесь асфальтобетонная
|  | ЗТ |  |  | 4: чел.-ч; 5: 20.86; 6: 1.2; 7: 105.1344 | [9 empty] | ЗТ
|  | ЗТм |  |  | 4: чел.-ч; 5: 18.85; 6: 1.2; 7: 95.004 | [9 empty] | ЗТм
|  | Итого по расценке |  |  | 8: 8536.13; 10: 42287.28 | [10 empty] | Итого по расценке
|  | ФОТ |  |  | 10: 2100.57 | [9 empty] | ФОТ
| Приказ № 812/пр от 21.12.2020 Прил. п.21 (в ред. пр. № 636/пр от 02.09.2021) | НР Автомобильные дороги |  |  | 4: %; 5: 147; 7: 147; 10: 3087.84 | [9 empty] | НР Автомобильные дороги
| Приказ № 774/пр от 11.12.2020 Прил. п.21 (в ред. пр. № 317/пр от 22.04.2022) | СП Автомобильные дороги |  |  | 4: %; 5: 134; 7: 134; 10: 2814.76 | [9 empty] | СП Автомобильные дороги
|  | Всего по позиции |  |  | 10: 48189.88 | [11 empty] | Всего по позиции
28 | 01.2.03.07-0023 | Эмульсия битумно-дорожная |  |  | 4: т; 7: -0.0168; 8: 1554.2; 10: -26.11 | [5 empty] | Эмульсия битумно-дорожная
|  | Всего по позиции |  |  | 10: -26.11 | [11 empty] | Всего по позиции
29 | ФССЦ-01.2.01.01-1024 | Битум нефтяной дорожный БНД 70/100 |  |  | 4: т; 7: 0.0168; 8: 1615.23; 10: 27.14 | [5 empty] | Битум нефтяной дорожный БНД 70/100
|  | Всего по позиции |  |  | 10: 27.14 | [11 empty] | Всего по позиции
30 | ФССЦ-04.2.01.01-0047 | (прим) Смеси асфальтобетонные плотные мелкозернистые тип А марка II (А16 НН) |  |  | 4: т; 7: 405.72; 8: 503.58; 10: 204312.48 | [5 empty] | (прим) Смеси асфальтобетонные плотные мелкозернистые тип А марка II (А16 НН)
|  | Объем=96,6*4,2 | [17 empty] | Объем=96,6*4,2
|  | Всего по позиции |  |  | 10: 204312.48 | [11 empty] | Всего по позиции
31 | ФЕР27-06-030-01 | При изменении толщины покрытия на 0,5 см добавлять или исключать к расценке 27-06-029-01 (Доведение до 5 см, добавить 1см) |  |  | 4: 1000 м2; 7: 4.2 | [5 empty] | При изменении толщины покрытия на 0,5 см добавлять или исключать к расценке 27-06-029-01 (Доведение до 5 см, добавить 1см)
|  | ПЗ=2 (ОЗП=2; ЭМ=2 к расх.; ЗПМ=2; МАТ=2 к расх.; ТЗ=2; ТЗМ=2) | [18 empty] | ПЗ=2 (ОЗП=2; ЭМ=2 к расх.; ЗПМ=2; МАТ=2 к расх.; ТЗ=2; ТЗМ=2)
| Прил.27.3 п.3.1 | Производство работ на одной половине проезжей части при систематическом движении транспорта на другой ОЗП=1,2; ЭМ=1,2 к расх.; ЗПМ=1,2; ТЗ=1,2; ТЗМ=1,2 | [18 empty] | Производство работ на одной половине проезжей части при систематическом движении транспорта на другой ОЗП=1,2; ЭМ=1,2 к расх.; ЗПМ=1,2; ТЗ=1,2; ТЗМ=1,2
| 1 | ОТ |  |  | 8: 3.29; 9: 2.4; 10: 33.16 | [8 empty] | ОТ
| 2 | ЭМ |  |  | 8: 254.89; 9: 2.4; 10: 2569.29 | [8 empty] | ЭМ
| 3 | в т.ч. ОТм |  |  | 8: 5.95; 9: 2.4; 10: 59.98 | [8 empty] | в т.ч. ОТм
| 4 | М |  |  | 8: 2.94; 9: 2; 10: 24.7 | [8 empty] | М
П,Н | 04.2.01.01 | Смесь асфальтобетонная |  |  | 4: т; 5: 0; 6: 2; 7: 0 | [12 empty] | Смесь асфальтобетонная
|  | ЗТ |  |  | 4: чел.-ч; 5: 0.35; 6: 2.4; 7: 3.528 | [9 empty] | ЗТ
|  | ЗТм |  |  | 4: чел.-ч; 5: 0.47; 6: 2.4; 7: 4.7376 | [9 empty] | ЗТм
|  | Итого по расценке |  |  | 8: 261.12; 10: 2627.15 | [10 empty] | Итого по расценке
|  | ФОТ |  |  | 10: 93.14 | [9 empty] | ФОТ
| Приказ № 812/пр от 21.12.2020 Прил. п.21 (в ред. пр. № 636/пр от 02.09.2021) | НР Автомобильные дороги |  |  | 4: %; 5: 147; 7: 147; 10: 136.92 | [9 empty] | НР Автомобильные дороги
| Приказ № 774/пр от 11.12.2020 Прил. п.21 (в ред. пр. № 317/пр от 22.04.2022) | СП Автомобильные дороги |  |  | 4: %; 5: 134; 7: 134; 10: 124.81 | [9 empty] | СП Автомобильные дороги
|  | Всего по позиции |  |  | 10: 2888.88 | [11 empty] | Всего по позиции
32 | 01.2.03.07-0023 | Эмульсия битумно-дорожная |  |  | 4: т; 7: -0.0084; 8: 1554.2; 10: -13.06 | [5 empty] | Эмульсия битумно-дорожная
|  | Всего по позиции |  |  | 10: -13.06 | [11 empty] | Всего по позиции
33 | ФССЦ-01.2.01.01-1024 | Битум нефтяной дорожный БНД 70/100 |  |  | 4: т; 7: 0.0084; 8: 1615.23; 10: 13.57 | [5 empty] | Битум нефтяной дорожный БНД 70/100
|  | Всего по позиции |  |  | 10: 13.57 | [11 empty] | Всего по позиции
34 | ФССЦ-04.2.01.01-0047 | (прим) Смеси асфальтобетонные плотные мелкозернистые тип А марка II (А16 НН) |  |  | 4: т; 7: 101.64; 8: 503.58; 10: 51183.87 | [5 empty] | (прим) Смеси асфальтобетонные плотные мелкозернистые тип А марка II (А16 НН)
|  | Объем=12,1*4,2*2 | [17 empty] | Объем=12,1*4,2*2
|  | Всего по позиции |  |  | 10: 51183.87 | [11 empty] | Всего по позиции
35 | ФЕР27-06-026-01 | Розлив вяжущих материалов |  |  | 4: т; 7: 1.26 | [5 empty] | Розлив вяжущих материалов
| Прил.27.3 п.3.1 | Производство работ на одной половине проезжей части при систематическом движении транспорта на другой ОЗП=1,2; ЭМ=1,2 к расх.; ЗПМ=1,2; ТЗ=1,2; ТЗМ=1,2 | [18 empty] | Производство работ на одной половине проезжей части при систематическом движении транспорта на другой ОЗП=1,2; ЭМ=1,2 к расх.; ЗПМ=1,2; ТЗ=1,2; ТЗМ=1,2
| 2 | ЭМ |  |  | 8: 39.1; 9: 1.2; 10: 59.12 | [8 empty] | ЭМ
| 3 | в т.ч. ОТм |  |  | 8: 7.15; 9: 1.2; 10: 10.81 | [8 empty] | в т.ч. ОТм
Н | 01.2.01.01 | Битум |  |  | 4: т; 5: 1.03; 7: 1.2978 | [12 empty] | Битум
|  | ЗТм |  |  | 4: чел.-ч; 5: 0.66; 6: 1.2; 7: 0.99792 | [9 empty] | ЗТм
|  | Итого по расценке |  |  | 8: 39.1; 10: 59.12 | [10 empty] | Итого по расценке
|  | ФОТ |  |  | 10: 10.81 | [9 empty] | ФОТ
| Приказ № 812/пр от 21.12.2020 Прил. п.21 (в ред. пр. № 636/пр от 02.09.2021) | НР Автомобильные дороги |  |  | 4: %; 5: 147; 7: 147; 10: 15.89 | [9 empty] | НР Автомобильные дороги
| Приказ № 774/пр от 11.12.2020 Прил. п.21 (в ред. пр. № 317/пр от 22.04.2022) | СП Автомобильные дороги |  |  | 4: %; 5: 134; 7: 134; 10: 14.49 | [9 empty] | СП Автомобильные дороги
|  | Всего по позиции |  |  | 10: 89.5 | [11 empty] | Всего по позиции
36 | ФССЦ-01.2.01.01-1024 | Битум нефтяной дорожный БНД 70/100 |  |  | 4: т; 7: 1.2978; 8: 1615.23; 10: 2096.25 | [5 empty] | Битум нефтяной дорожный БНД 70/100
|  | Всего по позиции |  |  | 10: 2096.25 | [11 empty] | Всего по позиции
37 | ФЕР27-06-029-01 | Устройство покрытия из горячих асфальтобетонных смесей асфальтоукладчиками второго типоразмера, толщина слоя 4 см (верхнего слоя) |  |  | 4: 1000 м2; 7: 4.2 | [5 empty] | Устройство покрытия из горячих асфальтобетонных смесей асфальтоукладчиками второго типоразмера, толщина слоя 4 см (верхнего слоя)
|  | Объем=4200 / 1000 | [17 empty] | Объем=4200 / 1000
| Прил.27.3 п.3.1 | Производство работ на одной половине проезжей части при систематическом движении транспорта на другой ОЗП=1,2; ЭМ=1,2 к расх.; ЗПМ=1,2; ТЗ=1,2; ТЗМ=1,2 | [18 empty] | Производство работ на одной половине проезжей части при систематическом движении транспорта на другой ОЗП=1,2; ЭМ=1,2 к расх.; ЗПМ=1,2; ТЗ=1,2; ТЗМ=1,2
| 1 | ОТ |  |  | 8: 182.32; 9: 1.2; 10: 918.89 | [8 empty] | ОТ
| 2 | ЭМ |  |  | 8: 7479.03; 9: 1.2; 10: 37694.31 | [8 empty] | ЭМ
| 3 | в т.ч. ОТм |  |  | 8: 234.46; 9: 1.2; 10: 1181.68 | [8 empty] | в т.ч. ОТм
| 4 | М |  |  | 8: 874.78; 10: 3674.08 | [8 empty] | М
П,Н | 04.2.01.01 | Смесь асфальтобетонная |  |  | 4: т; 5: 0; 7: 0 | [12 empty] | Смесь асфальтобетонная
|  | ЗТ |  |  | 4: чел.-ч; 5: 20.86; 6: 1.2; 7: 105.1344 | [9 empty] | ЗТ
|  | ЗТм |  |  | 4: чел.-ч; 5: 18.85; 6: 1.2; 7: 95.004 | [9 empty] | ЗТм
|  | Итого по расценке |  |  | 8: 8536.13; 10: 42287.28 | [10 empty] | Итого по расценке
|  | ФОТ |  |  | 10: 2100.57 | [9 empty] | ФОТ
| Приказ № 812/пр от 21.12.2020 Прил. п.21 (в ред. пр. № 636/пр от 02.09.2021) | НР Автомобильные дороги |  |  | 4: %; 5: 147; 7: 147; 10: 3087.84 | [9 empty] | НР Автомобильные дороги
| Приказ № 774/пр от 11.12.2020 Прил. п.21 (в ред. пр. № 317/пр от 22.04.2022) | СП Автомобильные дороги |  |  | 4: %; 5: 134; 7: 134; 10: 2814.76 | [9 empty] | СП Автомобильные дороги
|  | Всего по позиции |  |  | 10: 48189.88 | [11 empty] | Всего по позиции
38 | 01.2.03.07-0023 | Эмульсия битумно-дорожная |  |  | 4: т; 7: -0.0168; 8: 1554.2; 10: -26.11 | [5 empty] | Эмульсия битумно-дорожная
|  | Всего по позиции |  |  | 10: -26.11 | [11 empty] | Всего по позиции
39 | ФССЦ-01.2.01.01-1024 | Битум нефтяной дорожный БНД 70/100 |  |  | 4: т; 7: 0.0168; 8: 1615.23; 10: 27.14 | [5 empty] | Битум нефтяной дорожный БНД 70/100
|  | Всего по позиции |  |  | 10: 27.14 | [11 empty] | Всего по позиции
40 | ФССЦ-04.2.01.01-0047 | (прим) Смеси асфальтобетонные плотные мелкозернистые тип А марка II (А16 ВН) |  |  | 4: т; 7: 405.72; 8: 503.58; 10: 204312.48 | [5 empty] | (прим) Смеси асфальтобетонные плотные мелкозернистые тип А марка II (А16 ВН)
|  | Объем=96,6*4,2 | [17 empty] | Объем=96,6*4,2
|  | Всего по позиции |  |  | 10: 204312.48 | [11 empty] | Всего по позиции
41 | ФЕР27-06-030-01 | При изменении толщины покрытия на 0,5 см добавлять или исключать к расценке 27-06-029-01 (Доведение до 5 см, добавить 1см) |  |  | 4: 1000 м2; 7: 4.2 | [5 empty] | При изменении толщины покрытия на 0,5 см добавлять или исключать к расценке 27-06-029-01 (Доведение до 5 см, добавить 1см)
|  | ПЗ=2 (ОЗП=2; ЭМ=2 к расх.; ЗПМ=2; МАТ=2 к расх.; ТЗ=2; ТЗМ=2) | [18 empty] | ПЗ=2 (ОЗП=2; ЭМ=2 к расх.; ЗПМ=2; МАТ=2 к расх.; ТЗ=2; ТЗМ=2)
| Прил.27.3 п.3.1 | Производство работ на одной половине проезжей части при систематическом движении транспорта на другой ОЗП=1,2; ЭМ=1,2 к расх.; ЗПМ=1,2; ТЗ=1,2; ТЗМ=1,2 | [18 empty] | Производство работ на одной половине проезжей части при систематическом движении транспорта на другой ОЗП=1,2; ЭМ=1,2 к расх.; ЗПМ=1,2; ТЗ=1,2; ТЗМ=1,2
| 1 | ОТ |  |  | 8: 3.29; 9: 2.4; 10: 33.16 | [8 empty] | ОТ
| 2 | ЭМ |  |  | 8: 254.89; 9: 2.4; 10: 2569.29 | [8 empty] | ЭМ
| 3 | в т.ч. ОТм |  |  | 8: 5.95; 9: 2.4; 10: 59.98 | [8 empty] | в т.ч. ОТм
| 4 | М |  |  | 8: 2.94; 9: 2; 10: 24.7 | [8 empty] | М
П,Н | 04.2.01.01 | Смесь асфальтобетонная |  |  | 4: т; 5: 0; 6: 2; 7: 0 | [12 empty] | Смесь асфальтобетонная
|  | ЗТ |  |  | 4: чел.-ч; 5: 0.35; 6: 2.4; 7: 3.528 | [9 empty] | ЗТ
|  | ЗТм |  |  | 4: чел.-ч; 5: 0.47; 6: 2.4; 7: 4.7376 | [9 empty] | ЗТм
|  | Итого по расценке |  |  | 8: 261.12; 10: 2627.15 | [10 empty] | Итого по расценке
|  | ФОТ |  |  | 10: 93.14 | [9 empty] | ФОТ
| Приказ № 812/пр от 21.12.2020 Прил. п.21 (в ред. пр. № 636/пр от 02.09.2021) | НР Автомобильные дороги |  |  | 4: %; 5: 147; 7: 147; 10: 136.92 | [9 empty] | НР Автомобильные дороги
| Приказ № 774/пр от 11.12.2020 Прил. п.21 (в ред. пр. № 317/пр от 22.04.2022) | СП Автомобильные дороги |  |  | 4: %; 5: 134; 7: 134; 10: 124.81 | [9 empty] | СП Автомобильные дороги
|  | Всего по позиции |  |  | 10: 2888.88 | [11 empty] | Всего по позиции
42 | ФССЦ-04.2.01.01-0047 | (прим) Смеси асфальтобетонные плотные мелкозернистые тип А марка II (А16 ВН) |  |  | 4: т; 7: 101.64; 8: 503.58; 10: 51183.87 | [5 empty] | (прим) Смеси асфальтобетонные плотные мелкозернистые тип А марка II (А16 ВН)
|  | Объем=12,1*4,2*2 | [17 empty] | Объем=12,1*4,2*2
|  | Всего по позиции |  |  | 10: 51183.87 | [11 empty] | Всего по позиции
|  | Итого по разделу 1 Восстановление целостности дорожной одежды |  |  | 10: 1172487.91; 12: 11567327.64 | [13 empty] | Итого по разделу 1 Восстановление целостности дорожной одежды
Раздел 2. Ремонт проезжей части | [17 empty] | Раздел 2. Ремонт проезжей части
43 | ФЕР27-03-012-01 | Срезка поверхностного слоя асфальтобетонных дорожных покрытий с применением фрез при ширине фрезерования до 2200 мм, толщина слоя: до 5 см (гранулят идет на укрепление обочин) |  |  | 4: 100 м2; 7: 46 | [5 empty] | Срезка поверхностного слоя асфальтобетонных дорожных покрытий с применением фрез при ширине фрезерования до 2200 мм, толщина слоя: до 5 см (гранулят идет на укрепление обочин)
|  | Объем=4600 / 100 | [17 empty] | Объем=4600 / 100
| Прил.27.3 п.3.1 | Производство работ на одной половине проезжей части при систематическом движении транспорта на другой ОЗП=1,2; ЭМ=1,2 к расх.; ЗПМ=1,2; ТЗ=1,2; ТЗМ=1,2 | [18 empty] | Производство работ на одной половине проезжей части при систематическом движении транспорта на другой ОЗП=1,2; ЭМ=1,2 к расх.; ЗПМ=1,2; ТЗ=1,2; ТЗМ=1,2
| 1 | ОТ |  |  | 8: 2.35; 9: 1.2; 10: 129.72 | [8 empty] | ОТ
| 2 | ЭМ |  |  | 8: 769.36; 9: 1.2; 10: 42468.67 | [8 empty] | ЭМ
| 3 | в т.ч. ОТм |  |  | 8: 4.98; 9: 1.2; 10: 274.9 | [8 empty] | в т.ч. ОТм
| 4 | М |  |  | 8: 0.13; 10: 5.98 | [8 empty] | М
|  | ЗТ |  |  | 4: чел.-ч; 5: 0.25; 6: 1.2; 7: 13.8 | [9 empty] | ЗТ
|  | ЗТм |  |  | 4: чел.-ч; 5: 0.39; 6: 1.2; 7: 21.528 | [9 empty] | ЗТм
|  | Итого по расценке |  |  | 8: 771.84; 10: 42604.37 | [10 empty] | Итого по расценке
|  | ФОТ |  |  | 10: 404.62 | [9 empty] | ФОТ
| Приказ № 812/пр от 21.12.2020 Прил. п.21 (в ред. пр. № 636/пр от 02.09.2021) | НР Автомобильные дороги |  |  | 4: %; 5: 147; 7: 147; 10: 594.79 | [9 empty] | НР Автомобильные дороги
| Приказ № 774/пр от 11.12.2020 Прил. п.21 (в ред. пр. № 317/пр от 22.04.2022) | СП Автомобильные дороги |  |  | 4: %; 5: 134; 7: 134; 10: 542.19 | [9 empty] | СП Автомобильные дороги
|  | Всего по позиции |  |  | 10: 43741.35 | [11 empty] | Всего по позиции
44 | ФЕР27-06-026-01 | Розлив вяжущих материалов |  |  | 4: т; 7: 11.38 | [5 empty] | Розлив вяжущих материалов
| Прил.27.3 п.3.1 | Производство работ на одной половине проезжей части при систематическом движении транспорта на другой ОЗП=1,2; ЭМ=1,2 к расх.; ЗПМ=1,2; ТЗ=1,2; ТЗМ=1,2 | [18 empty] | Производство работ на одной половине проезжей части при систематическом движении транспорта на другой ОЗП=1,2; ЭМ=1,2 к расх.; ЗПМ=1,2; ТЗ=1,2; ТЗМ=1,2
| 2 | ЭМ |  |  | 8: 39.1; 9: 1.2; 10: 533.95 | [8 empty] | ЭМ
| 3 | в т.ч. ОТм |  |  | 8: 7.15; 9: 1.2; 10: 97.64 | [8 empty] | в т.ч. ОТм
Н | 01.2.01.01 | Битум |  |  | 4: т; 5: 1.03; 7: 11.7214 | [12 empty] | Битум
|  | ЗТм |  |  | 4: чел.-ч; 5: 0.66; 6: 1.2; 7: 9.013 | [9 empty] | ЗТм
|  | Итого по расценке |  |  | 8: 39.1; 10: 533.95 | [10 empty] | Итого по расценке
|  | ФОТ |  |  | 10: 97.64 | [9 empty] | ФОТ
| Приказ № 812/пр от 21.12.2020 Прил. п.21 (в ред. пр. № 636/пр от 02.09.2021) | НР Автомобильные дороги |  |  | 4: %; 5: 147; 7: 147; 10: 143.53 | [9 empty] | НР Автомобильные дороги
| Приказ № 774/пр от 11.12.2020 Прил. п.21 (в ред. пр. № 317/пр от 22.04.2022) | СП Автомобильные дороги |  |  | 4: %; 5: 134; 7: 134; 10: 130.84 | [9 empty] | СП Автомобильные дороги
|  | Всего по позиции |  |  | 10: 808.32 | [11 empty] | Всего по позиции
45 | ФССЦ-01.2.01.01-1024 | Битум нефтяной дорожный БНД 70/100 |  |  | 4: т; 7: 11.7214; 8: 1615.23; 10: 18932.76 | [5 empty] | Битум нефтяной дорожный БНД 70/100
|  | Всего по позиции |  |  | 10: 18932.76 | [11 empty] | Всего по позиции
46 | ФЕР27-03-004-01 | Устройство выравнивающего слоя из асфальтобетонной смеси: с применением укладчиков асфальтобетона |  |  | 4: 100 т; 7: 62.634 | [5 empty] | Устройство выравнивающего слоя из асфальтобетонной смеси: с применением укладчиков асфальтобетона
|  | Объем=6263,4 / 100 | [17 empty] | Объем=6263,4 / 100
| Прил.27.3 п.3.1 | Производство работ на одной половине проезжей части при систематическом движении транспорта на другой ОЗП=1,2; ЭМ=1,2 к расх.; ЗПМ=1,2; ТЗ=1,2; ТЗМ=1,2 | [18 empty] | Производство работ на одной половине проезжей части при систематическом движении транспорта на другой ОЗП=1,2; ЭМ=1,2 к расх.; ЗПМ=1,2; ТЗ=1,2; ТЗМ=1,2
| 1 | ОТ |  |  | 8: 212.48; 9: 1.2; 10: 15970.17 | [8 empty] | ОТ
| 2 | ЭМ |  |  | 8: 5536.89; 9: 1.2; 10: 416157.08 | [8 empty] | ЭМ
| 3 | в т.ч. ОТм |  |  | 8: 284.69; 9: 1.2; 10: 21397.53 | [8 empty] | в т.ч. ОТм
| 4 | М |  |  | 8: 123.62; 10: 7742.82 | [8 empty] | М
Н | 04.2.01.01 | Смеси асфальтобетонные горячие плотные |  |  | 4: т; 5: 101; 7: 6326.034 | [12 empty] | Смеси асфальтобетонные горячие плотные
|  | ЗТ |  |  | 4: чел.-ч; 5: 21.77; 6: 1.2; 7: 1636.2506 | [9 empty] | ЗТ
|  | ЗТм |  |  | 4: чел.-ч; 5: 21.5; 6: 1.2; 7: 1615.9572 | [9 empty] | ЗТм
|  | Итого по расценке |  |  | 8: 5872.99; 10: 439870.07 | [10 empty] | Итого по расценке
|  | ФОТ |  |  | 10: 37367.7 | [9 empty] | ФОТ
| Приказ № 812/пр от 21.12.2020 Прил. п.21 (в ред. пр. № 636/пр от 02.09.2021) | НР Автомобильные дороги |  |  | 4: %; 5: 147; 7: 147; 10: 54930.52 | [9 empty] | НР Автомобильные дороги
| Приказ № 774/пр от 11.12.2020 Прил. п.21 (в ред. пр. № 317/пр от 22.04.2022) | СП Автомобильные дороги |  |  | 4: %; 5: 134; 7: 134; 10: 50072.72 | [9 empty] | СП Автомобильные дороги
|  | Всего по позиции |  |  | 10: 544873.31 | [11 empty] | Всего по позиции
47 | 01.2.01.01-0001 | Битумы нефтяные дорожные жидкие МГ, СГ |  |  | 4: т; 7: -4.6349; 8: 1487.6; 10: -6894.9 | [5 empty] | Битумы нефтяные дорожные жидкие МГ, СГ
|  | Всего по позиции |  |  | 10: -6894.9 | [11 empty] | Всего по позиции
48 | ФССЦ-01.2.01.01-1024 | Битум нефтяной дорожный БНД 70/100 |  |  | 4: т; 7: 4.6349; 8: 1615.23; 10: 7486.46 | [5 empty] | Битум нефтяной дорожный БНД 70/100
|  | Всего по позиции |  |  | 10: 7486.46 | [11 empty] | Всего по позиции
49 | ФССЦ-04.2.01.01-0047 | (прим) Смеси асфальтобетонные плотные мелкозернистые тип А марка II (А 16 НН) |  |  | 4: т; 7: 6326.034; 8: 503.58; 10: 3185664.2 | [5 empty] | (прим) Смеси асфальтобетонные плотные мелкозернистые тип А марка II (А 16 НН)
|  | Всего по позиции |  |  | 10: 3185664.2 | [11 empty] | Всего по позиции
50 | ФЕР27-06-026-01 | Розлив вяжущих материалов |  |  | 4: т; 7: 11.38 | [5 empty] | Розлив вяжущих материалов
| Прил.27.3 п.3.1 | Производство работ на одной половине проезжей части при систематическом движении транспорта на другой ОЗП=1,2; ЭМ=1,2 к расх.; ЗПМ=1,2; ТЗ=1,2; ТЗМ=1,2 | [18 empty] | Производство работ на одной половине проезжей части при систематическом движении транспорта на другой ОЗП=1,2; ЭМ=1,2 к расх.; ЗПМ=1,2; ТЗ=1,2; ТЗМ=1,2
| 2 | ЭМ |  |  | 8: 39.1; 9: 1.2; 10: 533.95 | [8 empty] | ЭМ
| 3 | в т.ч. ОТм |  |  | 8: 7.15; 9: 1.2; 10: 97.64 | [8 empty] | в т.ч. ОТм
Н | 01.2.01.01 | Битум |  |  | 4: т; 5: 1.03; 7: 11.7214 | [12 empty] | Битум
|  | ЗТм |  |  | 4: чел.-ч; 5: 0.66; 6: 1.2; 7: 9.013 | [9 empty] | ЗТм
|  | Итого по расценке |  |  | 8: 39.1; 10: 533.95 | [10 empty] | Итого по расценке
|  | ФОТ |  |  | 10: 97.64 | [9 empty] | ФОТ
| Приказ № 812/пр от 21.12.2020 Прил. п.21 (в ред. пр. № 636/пр от 02.09.2021) | НР Автомобильные дороги |  |  | 4: %; 5: 147; 7: 147; 10: 143.53 | [9 empty] | НР Автомобильные дороги
| Приказ № 774/пр от 11.12.2020 Прил. п.21 (в ред. пр. № 317/пр от 22.04.2022) | СП Автомобильные дороги |  |  | 4: %; 5: 134; 7: 134; 10: 130.84 | [9 empty] | СП Автомобильные дороги
|  | Всего по позиции |  |  | 10: 808.32 | [11 empty] | Всего по позиции
51 | ФССЦ-01.2.01.01-1024 | Битум нефтяной дорожный БНД 70/100 |  |  | 4: т; 7: 11.7214; 8: 1615.23; 10: 18932.76 | [5 empty] | Битум нефтяной дорожный БНД 70/100
|  | Всего по позиции |  |  | 10: 18932.76 | [11 empty] | Всего по позиции
52 | ФЕР27-06-029-01 | Устройство покрытия из горячих асфальтобетонных смесей асфальтоукладчиками второго типоразмера, толщина слоя 4 см |  |  | 4: 1000 м2; 7: 37.918 | [5 empty] | Устройство покрытия из горячих асфальтобетонных смесей асфальтоукладчиками второго типоразмера, толщина слоя 4 см
|  | Объем=37918 / 1000 | [17 empty] | Объем=37918 / 1000
| Прил.27.3 п.3.1 | Производство работ на одной половине проезжей части при систематическом движении транспорта на другой ОЗП=1,2; ЭМ=1,2 к расх.; ЗПМ=1,2; ТЗ=1,2; ТЗМ=1,2 | [18 empty] | Производство работ на одной половине проезжей части при систематическом движении транспорта на другой ОЗП=1,2; ЭМ=1,2 к расх.; ЗПМ=1,2; ТЗ=1,2; ТЗМ=1,2
| 1 | ОТ |  |  | 8: 182.32; 9: 1.2; 10: 8295.85 | [8 empty] | ОТ
| 2 | ЭМ |  |  | 8: 7479.03; 9: 1.2; 10: 340307.83 | [8 empty] | ЭМ
| 3 | в т.ч. ОТм |  |  | 8: 234.46; 9: 1.2; 10: 10668.31 | [8 empty] | в т.ч. ОТм
| 4 | М |  |  | 8: 874.78; 10: 33169.91 | [8 empty] | М
П,Н | 04.2.01.01 | Смесь асфальтобетонная |  |  | 4: т; 5: 0; 7: 0 | [12 empty] | Смесь асфальтобетонная
|  | ЗТ |  |  | 4: чел.-ч; 5: 20.86; 6: 1.2; 7: 949.1634 | [9 empty] | ЗТ
|  | ЗТм |  |  | 4: чел.-ч; 5: 18.85; 6: 1.2; 7: 857.7052 | [9 empty] | ЗТм
|  | Итого по расценке |  |  | 8: 8536.13; 10: 381773.59 | [10 empty] | Итого по расценке
|  | ФОТ |  |  | 10: 18964.16 | [9 empty] | ФОТ
| Приказ № 812/пр от 21.12.2020 Прил. п.21 (в ред. пр. № 636/пр от 02.09.2021) | НР Автомобильные дороги |  |  | 4: %; 5: 147; 7: 147; 10: 27877.32 | [9 empty] | НР Автомобильные дороги
| Приказ № 774/пр от 11.12.2020 Прил. п.21 (в ред. пр. № 317/пр от 22.04.2022) | СП Автомобильные дороги |  |  | 4: %; 5: 134; 7: 134; 10: 25411.97 | [9 empty] | СП Автомобильные дороги
|  | Всего по позиции |  |  | 10: 435062.88 | [11 empty] | Всего по позиции
53 | 01.2.03.07-0023 | Эмульсия битумно-дорожная |  |  | 4: т; 7: -0.15167; 8: 1554.2; 10: -235.73 | [5 empty] | Эмульсия битумно-дорожная
|  | Всего по позиции |  |  | 10: -235.73 | [11 empty] | Всего по позиции
54 | ФССЦ-01.2.01.01-1024 | Битум нефтяной дорожный БНД 70/100 |  |  | 4: т; 7: 0.15167; 8: 1615.23; 10: 244.99 | [5 empty] | Битум нефтяной дорожный БНД 70/100
|  | Всего по позиции |  |  | 10: 244.99 | [11 empty] | Всего по позиции
55 | ФССЦ-04.2.01.01-0047 | (прим) Смеси асфальтобетонные плотные мелкозернистые тип А марка II (А16 ВН) |  |  | 4: т; 7: 3662.8788; 8: 503.58; 10: 1844552.51 | [5 empty] | (прим) Смеси асфальтобетонные плотные мелкозернистые тип А марка II (А16 ВН)
|  | Объем=96,6*37,918 | [17 empty] | Объем=96,6*37,918
|  | Всего по позиции |  |  | 10: 1844552.51 | [11 empty] | Всего по позиции
56 | ФЕР27-06-030-01 | При изменении толщины покрытия на 0,5 см добавлять или исключать к расценке 27-06-029-01 (Доведение до 5 см, добавить 1см) |  |  | 4: 1000 м2; 7: 37.918 | [5 empty] | При изменении толщины покрытия на 0,5 см добавлять или исключать к расценке 27-06-029-01 (Доведение до 5 см, добавить 1см)
|  | ПЗ=2 (ОЗП=2; ЭМ=2 к расх.; ЗПМ=2; МАТ=2 к расх.; ТЗ=2; ТЗМ=2) | [18 empty] | ПЗ=2 (ОЗП=2; ЭМ=2 к расх.; ЗПМ=2; МАТ=2 к расх.; ТЗ=2; ТЗМ=2)
| Прил.27.3 п.3.1 | Производство работ на одной половине проезжей части при систематическом движении транспорта на другой ОЗП=1,2; ЭМ=1,2 к расх.; ЗПМ=1,2; ТЗ=1,2; ТЗМ=1,2 | [18 empty] | Производство работ на одной половине проезжей части при систематическом движении транспорта на другой ОЗП=1,2; ЭМ=1,2 к расх.; ЗПМ=1,2; ТЗ=1,2; ТЗМ=1,2
| 1 | ОТ |  |  | 8: 3.29; 9: 2.4; 10: 299.4 | [8 empty] | ОТ
| 2 | ЭМ |  |  | 8: 254.89; 9: 2.4; 10: 23195.81 | [8 empty] | ЭМ
| 3 | в т.ч. ОТм |  |  | 8: 5.95; 9: 2.4; 10: 541.47 | [8 empty] | в т.ч. ОТм
| 4 | М |  |  | 8: 2.94; 9: 2; 10: 222.96 | [8 empty] | М
П,Н | 04.2.01.01 | Смесь асфальтобетонная |  |  | 4: т; 5: 0; 6: 2; 7: 0 | [12 empty] | Смесь асфальтобетонная
|  | ЗТ |  |  | 4: чел.-ч; 5: 0.35; 6: 2.4; 7: 31.8511 | [9 empty] | ЗТ
|  | ЗТм |  |  | 4: чел.-ч; 5: 0.47; 6: 2.4; 7: 42.7715 | [9 empty] | ЗТм
|  | Итого по расценке |  |  | 8: 261.12; 10: 23718.17 | [10 empty] | Итого по расценке
|  | ФОТ |  |  | 10: 840.87 | [9 empty] | ФОТ
| Приказ № 812/пр от 21.12.2020 Прил. п.21 (в ред. пр. № 636/пр от 02.09.2021) | НР Автомобильные дороги |  |  | 4: %; 5: 147; 7: 147; 10: 1236.08 | [9 empty] | НР Автомобильные дороги
| Приказ № 774/пр от 11.12.2020 Прил. п.21 (в ред. пр. № 317/пр от 22.04.2022) | СП Автомобильные дороги |  |  | 4: %; 5: 134; 7: 134; 10: 1126.77 | [9 empty] | СП Автомобильные дороги
|  | Всего по позиции |  |  | 10: 26081.02 | [11 empty] | Всего по позиции
57 | 01.2.03.07-0023 | Эмульсия битумно-дорожная |  |  | 4: т; 7: -0.075836; 8: 1554.2; 10: -117.86 | [5 empty] | Эмульсия битумно-дорожная
|  | Всего по позиции |  |  | 10: -117.86 | [11 empty] | Всего по позиции
58 | ФССЦ-01.2.01.01-1024 | Битум нефтяной дорожный БНД 70/100 |  |  | 4: т; 7: 0.075836; 8: 1615.23; 10: 122.49 | [5 empty] | Битум нефтяной дорожный БНД 70/100
|  | Всего по позиции |  |  | 10: 122.49 | [11 empty] | Всего по позиции
59 | ФССЦ-04.2.01.01-0047 | (прим) Смеси асфальтобетонные плотные мелкозернистые тип А марка II (А16 ВН) |  |  | 4: т; 7: 917.6156; 8: 503.58; 10: 462092.86 | [5 empty] | (прим) Смеси асфальтобетонные плотные мелкозернистые тип А марка II (А16 ВН)
|  | Объем=12,1*37,918*2 | [17 empty] | Объем=12,1*37,918*2
|  | Всего по позиции |  |  | 10: 462092.86 | [11 empty] | Всего по позиции
|  | Итого по разделу 2 Ремонт проезжей части |  |  | 10: 6582155.74; 12: 64900055.6 | [13 empty] | Итого по разделу 2 Ремонт проезжей части
Раздел 3. Ремонт обочин | [17 empty] | Раздел 3. Ремонт обочин
60 | ФЕР01-01-012-14 | Разработка грунта с погрузкой на автомобили-самосвалы экскаваторами с ковшом вместимостью: 1,25 (1,25-1,5) м3, группа грунтов 2 |  |  | 4: 1000 м3; 7: 1.034 | [5 empty] | Разработка грунта с погрузкой на автомобили-самосвалы экскаваторами с ковшом вместимостью: 1,25 (1,25-1,5) м3, группа грунтов 2
|  | Объем=1034 / 1000 | [17 empty] | Объем=1034 / 1000
| 1 | ОТ |  |  | 8: 42.04; 10: 43.47 | [8 empty] | ОТ
| 2 | ЭМ |  |  | 8: 2034.29; 10: 2103.46 | [8 empty] | ЭМ
| 3 | в т.ч. ОТм |  |  | 8: 352.76; 10: 364.75 | [8 empty] | в т.ч. ОТм
| 4 | М |  |  | 8: 4.34; 10: 4.49 | [8 empty] | М
|  | ЗТ |  |  | 4: чел.-ч; 5: 5.39; 7: 5.5733 | [9 empty] | ЗТ
|  | ЗТм |  |  | 4: чел.-ч; 5: 26.13; 7: 27.0184 | [9 empty] | ЗТм
|  | Итого по расценке |  |  | 8: 2080.67; 10: 2151.42 | [10 empty] | Итого по расценке
|  | ФОТ |  |  | 10: 408.22 | [9 empty] | ФОТ
| Приказ № 812/пр от 21.12.2020 Прил. п.1.1 | НР Земляные работы, выполняемые механизированным способом |  |  | 4: %; 5: 92; 7: 92; 10: 375.56 | [9 empty] | НР Земляные работы, выполняемые механизированным способом
| Приказ № 774/пр от 11.12.2020 Прил. п.1.1 | СП Земляные работы, выполняемые механизированным способом |  |  | 4: %; 5: 46; 7: 46; 10: 187.78 | [9 empty] | СП Земляные работы, выполняемые механизированным способом
|  | Всего по позиции |  |  | 10: 2714.76 | [11 empty] | Всего по позиции
61 | ФССЦпг-03-21-01-015 | Перевозка грузов автомобилями-самосвалами грузоподъемностью 10 т работающих вне карьера на расстояние: I класс груза до 15 км |  |  | 4: 1 т груза; 7: 1810; 8: 13.38; 10: 24217.8 | [5 empty] | Перевозка грузов автомобилями-самосвалами грузоподъемностью 10 т работающих вне карьера на расстояние: I класс груза до 15 км
|  | Объем=1,034*1000*1,75 | [17 empty] | Объем=1,034*1000*1,75
|  | Всего по позиции |  |  | 10: 24217.8 | [11 empty] | Всего по позиции
62 | ФЕР01-02-001-01 | Уплотнение грунта прицепными катками на пневмоколесном ходу 25 т на первый проход по одному следу при толщине слоя: 25 см |  |  | 4: 1000 м3; 7: 1.034 | [5 empty] | Уплотнение грунта прицепными катками на пневмоколесном ходу 25 т на первый проход по одному следу при толщине слоя: 25 см
| 2 | ЭМ |  |  | 8: 1299.08; 10: 1343.25 | [8 empty] | ЭМ
| 3 | в т.ч. ОТм |  |  | 8: 212.78; 10: 220.01 | [8 empty] | в т.ч. ОТм
|  | ЗТм |  |  | 4: чел.-ч; 5: 15.67; 7: 16.2028 | [9 empty] | ЗТм
|  | Итого по расценке |  |  | 8: 1299.08; 10: 1343.25 | [10 empty] | Итого по расценке
|  | ФОТ |  |  | 10: 220.01 | [9 empty] | ФОТ
| Приказ № 812/пр от 21.12.2020 Прил. п.1.1 | НР Земляные работы, выполняемые механизированным способом |  |  | 4: %; 5: 92; 7: 92; 10: 202.41 | [9 empty] | НР Земляные работы, выполняемые механизированным способом
| Приказ № 774/пр от 11.12.2020 Прил. п.1.1 | СП Земляные работы, выполняемые механизированным способом |  |  | 4: %; 5: 46; 7: 46; 10: 101.2 | [9 empty] | СП Земляные работы, выполняемые механизированным способом
|  | Всего по позиции |  |  | 10: 1646.86 | [11 empty] | Всего по позиции
63 | ФЕР01-02-001-07 | На каждый последующий проход по одному следу добавлять: к расценке 01-02-001-01 (Доведение до 2 проходов. Добавить 1 проход) |  |  | 4: 1000 м3; 7: 1.034 | [5 empty] | На каждый последующий проход по одному следу добавлять: к расценке 01-02-001-01 (Доведение до 2 проходов. Добавить 1 проход)
| 2 | ЭМ |  |  | 8: 168.38; 10: 174.1 | [8 empty] | ЭМ
| 3 | в т.ч. ОТм |  |  | 8: 19.73; 10: 20.4 | [8 empty] | в т.ч. ОТм
|  | ЗТм |  |  | 4: чел.-ч; 5: 1.37; 7: 1.4166 | [9 empty] | ЗТм
|  | Итого по расценке |  |  | 8: 168.38; 10: 174.1 | [10 empty] | Итого по расценке
|  | ФОТ |  |  | 10: 20.4 | [9 empty] | ФОТ
| Приказ № 812/пр от 21.12.2020 Прил. п.1.1 | НР Земляные работы, выполняемые механизированным способом |  |  | 4: %; 5: 92; 7: 92; 10: 18.77 | [9 empty] | НР Земляные работы, выполняемые механизированным способом
| Приказ № 774/пр от 11.12.2020 Прил. п.1.1 | СП Земляные работы, выполняемые механизированным способом |  |  | 4: %; 5: 46; 7: 46; 10: 9.38 | [9 empty] | СП Земляные работы, выполняемые механизированным способом
|  | Всего по позиции |  |  | 10: 202.25 | [11 empty] | Всего по позиции
64 | ФЕР01-02-006-01 | Полив водой уплотняемого грунта насыпей |  |  | 4: 1000 м3; 7: 0.345 | [5 empty] | Полив водой уплотняемого грунта насыпей
|  | Объем=345 / 1000 | [17 empty] | Объем=345 / 1000
| 1 | ОТ |  |  | 8: 100.01; 10: 34.5 | [8 empty] | ОТ
| 2 | ЭМ |  |  | 8: 1342; 10: 462.99 | [8 empty] | ЭМ
| 3 | в т.ч. ОТм |  |  | 8: 141.52; 10: 48.82 | [8 empty] | в т.ч. ОТм
| 4 | М |  |  | 8: 244; 10: 84.18 | [8 empty] | М
|  | ЗТ |  |  | 4: чел.-ч; 5: 13.91; 7: 4.7989 | [9 empty] | ЗТ
|  | ЗТм |  |  | 4: чел.-ч; 5: 12.2; 7: 4.209 | [9 empty] | ЗТм
|  | Итого по расценке |  |  | 8: 1686.01; 10: 581.67 | [10 empty] | Итого по расценке
|  | ФОТ |  |  | 10: 83.32 | [9 empty] | ФОТ
| Приказ № 812/пр от 21.12.2020 Прил. п.1.1 | НР Земляные работы, выполняемые механизированным способом |  |  | 4: %; 5: 92; 7: 92; 10: 76.65 | [9 empty] | НР Земляные работы, выполняемые механизированным способом
| Приказ № 774/пр от 11.12.2020 Прил. п.1.1 | СП Земляные работы, выполняемые механизированным способом |  |  | 4: %; 5: 46; 7: 46; 10: 38.33 | [9 empty] | СП Земляные работы, выполняемые механизированным способом
|  | Всего по позиции |  |  | 10: 696.65 | [11 empty] | Всего по позиции
65 | ФЕР01-02-027-02 | Планировка площадей: механизированным способом, группа грунтов 2 |  |  | 4: 1000 м2; 7: 6.6064 | [5 empty] | Планировка площадей: механизированным способом, группа грунтов 2
|  | Объем=((8411-1804,6)) / 1000 | [17 empty] | Объем=((8411-1804,6)) / 1000
| 2 | ЭМ |  |  | 8: 94.97; 10: 627.41 | [8 empty] | ЭМ
| 3 | в т.ч. ОТм |  |  | 8: 13.37; 10: 88.33 | [8 empty] | в т.ч. ОТм
|  | ЗТм |  |  | 4: чел.-ч; 5: 0.99; 7: 6.5403 | [9 empty] | ЗТм
|  | Итого по расценке |  |  | 8: 94.97; 10: 627.41 | [10 empty] | Итого по расценке
|  | ФОТ |  |  | 10: 88.33 | [9 empty] | ФОТ
| Приказ № 812/пр от 21.12.2020 Прил. п.1.4 | НР Земляные работы, выполняемые по другим видам работ (подготовительным, сопутствующим, укрепительным) |  |  | 4: %; 5: 89; 7: 89; 10: 78.61 | [9 empty] | НР Земляные работы, выполняемые по другим видам работ (подготовительным, сопутствующим, укрепительным)
| Приказ № 774/пр от 11.12.2020 Прил. п.1.4 | СП Земляные работы, выполняемые по другим видам работ (подготовительным, сопутствующим, укрепительным) |  |  | 4: %; 5: 41; 7: 41; 10: 36.22 | [9 empty] | СП Земляные работы, выполняемые по другим видам работ (подготовительным, сопутствующим, укрепительным)
|  | Всего по позиции |  |  | 10: 742.24 | [11 empty] | Всего по позиции
66 | ФЕР27-08-001-11 | Укрепление обочин щебнем толщиной 10 см (гранулят) |  |  | 4: 1000 м2; 7: 1.8046 | [5 empty] | Укрепление обочин щебнем толщиной 10 см (гранулят)
|  | Объем=1804,6 / 1000 | [17 empty] | Объем=1804,6 / 1000
| Прил.27.3 п.3.1 | Производство работ на одной половине проезжей части при систематическом движении транспорта на другой ОЗП=1,2; ЭМ=1,2 к расх.; ЗПМ=1,2; ТЗ=1,2; ТЗМ=1,2 | [18 empty] | Производство работ на одной половине проезжей части при систематическом движении транспорта на другой ОЗП=1,2; ЭМ=1,2 к расх.; ЗПМ=1,2; ТЗ=1,2; ТЗМ=1,2
| 1 | ОТ |  |  | 8: 258.99; 9: 1.2; 10: 560.85 | [8 empty] | ОТ
| 2 | ЭМ |  |  | 8: 3682.15; 9: 1.2; 10: 7973.77 | [8 empty] | ЭМ
| 3 | в т.ч. ОТм |  |  | 8: 263.65; 9: 1.2; 10: 570.94 | [8 empty] | в т.ч. ОТм
| 4 | М |  |  | 8: 48.8; 10: 88.06 | [8 empty] | М
П,Н | 02.2.05.04 | Щебень, фракция 40-70 мм или 20-40 мм |  |  | 4: м3; 5: 0; 7: 0 | [12 empty] | Щебень, фракция 40-70 мм или 20-40 мм
|  | ЗТ |  |  | 4: чел.-ч; 5: 31.7; 6: 1.2; 7: 68.647 | [9 empty] | ЗТ
|  | ЗТм |  |  | 4: чел.-ч; 5: 23.21; 6: 1.2; 7: 50.2617 | [9 empty] | ЗТм
|  | Итого по расценке |  |  | 8: 3989.94; 10: 8622.68 | [10 empty] | Итого по расценке
|  | ФОТ |  |  | 10: 1131.79 | [9 empty] | ФОТ
| Приказ № 812/пр от 21.12.2020 Прил. п.21 (в ред. пр. № 636/пр от 02.09.2021) | НР Автомобильные дороги |  |  | 4: %; 5: 147; 7: 147; 10: 1663.73 | [9 empty] | НР Автомобильные дороги
| Приказ № 774/пр от 11.12.2020 Прил. п.21 (в ред. пр. № 317/пр от 22.04.2022) | СП Автомобильные дороги |  |  | 4: %; 5: 134; 7: 134; 10: 1516.6 | [9 empty] | СП Автомобильные дороги
|  | Всего по позиции |  |  | 10: 11803.01 | [11 empty] | Всего по позиции
|  | Итого по разделу 3 Ремонт обочин |  |  | 10: 42023.57; 12: 417500.71 | [13 empty] | Итого по разделу 3 Ремонт обочин
|  | Итоги по смете: | [25 empty] | Итоги по смете:
|  | Итого прямые затраты (справочно) |  |  | 10: 0 | [15 empty] | Итого прямые затраты (справочно)
|  | в том числе: | [26 empty] | в том числе:
|  | Оплата труда рабочих |  |  | 10: 0 | [15 empty] | Оплата труда рабочих
|  | Эксплуатация машин |  |  | 10: 0 | [15 empty] | Эксплуатация машин
|  | в том числе оплата труда машинистов (Отм) |  |  | 10: 0 | [15 empty] | в том числе оплата труда машинистов (Отм)
|  | Материалы |  |  | 10: 0 | [15 empty] | Материалы
|  | Строительные работы |  |  | 10: 0; 12: 0 | [15 empty] | Строительные работы
| 2 кв 2022 (СМР), Письмо Минстроя России от 27.06.2022 г. №29698-ИФ/09 | Строительные работы |  |  | 10: 0; 11: 9.86; 12: 0 | [15 empty] | Строительные работы
|  | в том числе: | [26 empty] | в том числе:
|  | оплата труда |  |  | 10: 0 | [15 empty] | оплата труда
|  | эксплуатация машин и механизмов |  |  | 10: 0 | [15 empty] | эксплуатация машин и механизмов
|  | в том числе оплата труда машинистов (ОТм) |  |  | 10: 0 | [15 empty] | в том числе оплата труда машинистов (ОТм)
|  | материалы |  |  | 10: 0 | [15 empty] | материалы
|  | накладные расходы |  |  | 10: 0 | [15 empty] | накладные расходы
|  | сметная прибыль |  |  | 10: 0 | [15 empty] | сметная прибыль
| 2 кв 2022 (ПГ2), Письмо Минстроя России от 26.05.2022 г. №23868-ИФ/09 | Транспортные расходы (перевозка), относимые на стоимость строительных работ |  |  | 10: 0; 11: 9.99; 12: 0 | [15 empty] | Транспортные расходы (перевозка), относимые на стоимость строительных работ
|  | Итого ФОТ (справочно) |  |  | 10: 0 | [15 empty] | Итого ФОТ (справочно)
|  | Итого накладные расходы (справочно) |  |  | 10: 0 | [15 empty] | Итого накладные расходы (справочно)
|  | Итого сметная прибыль (справочно) |  |  | 10: 0 | [15 empty] | Итого сметная прибыль (справочно)
|  | ВСЕГО по смете |  |  | 10: 0; 12: 0 | [16 empty] | ВСЕГО по смете
| Составил: | (Иванов И.И. начальник сметного отдела)
[должность, подпись (инициалы, фамилия)]
| Проверил: | (Иванова И.И. старший инженер сметн. отд.)
[должность, подпись (инициалы, фамилия)]
¹ Зарегистрирован Министерством юстиции Российской Федерации 10 сентября 2019 г., регистрационный № 55869), с изменениями, внесенными приказом Министерства строительства и жилищно-коммунального хозяйства Российской Федерации от 20 февраля 2021 г. № 79/пр (зарегистрирован Министерством юстиции Российской Федерации 9 августа 2021 г., регистрационный № 64577)
² Под прочими затратами понимаются затраты, учитываемые в соответствии с пунктом 184 Методики.
³ Под прочими работами понимаются затраты, учитываемые в соответствии с пунктами 122-128 Методики.